## smart_car_motherboard_BOM
Comment | Designator | Footprint | Quantity
4.7uF | C1, C2, C10 | 0805C | 3
47uF | C3 | C-type_Tantalum_Capacitors_6032_28 | 1
10uF | C4 | 0805C | 1
0.1uF | C5, C9, C14, C15 | 0805C | 4
100uF | C6 | D-type_Tantalum_Capacitors_7343_31 | 1
47uF | C7 | D-type_Tantalum_Capacitors_7343_31 | 1
22uF | C8 | C-type_Tantalum_Capacitors_6032_28 | 1
22uF | C11, C12, C13, C16 | B-type_Tantalum_Capacitors_3528_21 | 4
CAP104 | C17 | 0805C | 1
1N5819 | D1, D3 | 0805D | 2
SS34 | D2 | 0805D | 1
LED_2 | D4, D5, D6, D7, D8 | 0805D | 5
Diode 1N4005 | D9 | SS34_3D | 1
HOLE | H1, H2, H3, H4 | Copper_Pillar_Hole×3 | 4
- | J1 | Single-sided_pad_2*3MM_1PIN | 1
+ | J2 | Single-sided_pad_2*3MM_1PIN | 1
AD-KEY | J3 | HDR1X3 | 1
CON4 | J4 | B0505S-2W | 1
OLED | J5 | HDR1X6 | 1
CON12_2 | J6 | HDR2X6 | 1
CON12 | J7 | HDR2X6 | 1
motor drive | J8 | HDR2X3 | 1
bluetooth | J9 | HDR1X4 | 1
HEADER 10X2 | J10 | HDR2X10 | 1
HEADER 11X2 | J11, J12 | HDR2X11 | 2
CON2 | J13, J17 | 2PIN_Dupont_socket_1.27mm | 2
BM | J14 | HDR2X4 | 1
servo drive | J15 | HDR1X3 | 1
CCD | J16 | HDR1X5 | 1
6.8uH | L1 | CDRH3D16_4.2*1.8 | 1
100M | L2 | 0603R | 1
LM2940 | LM1 | SOT-223 | 1
Bell | LS1 | Buzzer_side_mounted | 1
2N3904 | Q1 | TO-92A | 1
1k | R1, R2, R3, R4, R6, R7, R8, R9, R10, R11, R18, R19, R21, R24, R26, R27, R28, R29, R31 | 0805R | 19
3.9k | R5 | 0805R | 1
1k | R12, R17, R20, R22, R23, R25, R30 | 0603R | 7
2.2k | R13 | 0603R | 1
3.3k | R14, R15, R16 | 0603R | 3
SW-SPST | S1, S3 | SWITCH | 2
SW DIP-4 | S2 | 4-way_dip_switch | 1
TPS73633 | U1 | SOT23_5-LEADS | 1
LM2663 | U2 | SOP_8(OPA) | 1
HCPL0631 | U3, U5, U6 | SOP_8(OPA) | 3
MIC29302 | U4 | TO_263_5(10.5*8.4mm) | 1